## Spis działów przedmiaru robót
Roboty drogowe
Spis działów przedmiaru robót
Budowa ul. Grunwaldzkiej (310563W) – wiaduktu drogowego nad torami kolejowymi LK nr 1 i LK nr 447 (ok. km 13+730) wraz z dowiązaniem do istniejącego układu drogowego i sieciami uzbrojenia terenu
Numer elementu | Opis robót
1 | 2
1 | ROBOTY PRZYGOTOWAWCZE
1.1. | Odtworzenie punktów w terenie
1.2. | Usunięcie drzew i krzewów
1.3. | Ochrona istniejących drzew w okresie budowy drogi
1.4. | Wyburzenie obiektów budowlanych kubaturowych
1.5. | Rozbiórki elementów dróg, ogrodzeń
2 | ROBOTY ZIEMNE
2.1. | Wykonanie wykopów
2.2. | Wykonanie nasypów
3 | PODBUDOWY
3.1. | Koryto wraz z profilowaniem i zagęszczaniem podłoża
3.2. | Oczyszczenie i skropienie warstw konstrukcyjnych
3.3. | Podbudowa z mieszanki kruszywa niezwiązanego
3.4. | Podbudowa z mieszanki kruszywa związanego hydraulicznie cementem
3.5. | Podbudowa z betonu cementowego
3.6. | Podbudowa z betonu asfaltowego
4 | NAWIERZCHNIE
4.1. | Nawierzchnia z kostki kamiennej
4.2. | Nawierzchnia z betonu asfaltowego. Warstwa wiążąca
4.3. | Frezowanie nawierzchni asfaltowych na zimno
4.4. | Nawierzchnia z mieszanki mastyksowo-grysowej (SMA)
4.5. | Nawierzchnia z brukowej kostki betonowej
4.6. | Wzmocnienie połączenia nawierzchni geosiatką
5 | ROBOTY WYKOŃCZENIOWE
5.1. | Umocnienia skarp przez humusowanie i obsiew
5.2. | Pobocza z mieszanki niezwiązanej
6 | URZĄDZENIA BEZPIECZEŃSTWA RUCHU
6.1. | Oznakowanie poziome
6.2. | Oznakowanie pionowe
6.3. | Bariery ochronne
6.4. | Ogrodzenia przy posesjach
6.5. | Urządzenie zabezpieczające ruch pieszych
7 | ELEMENTY ULIC
7.1. | Krawężniki i oporniki betonowe
7.2. | Krawężniki kamienne
7.3. | Chodniki z płyt betonowych
7.4. | Chodniki z brukowej kostki betonowej
7.5. | Betonowe obrzeża chodnikowe
7.6. | Ściek uliczny z betonowej kostki brukowej
8 | ZIELEŃ DROGOWA
8.1. | Zieleń drogowa
9 | INNE ROBOTY
9.1. | Mur oporowy z żelbetowych elementów prefabrykowanych

## Tabela przedmiaru robót
Roboty drogowe
Tabela przedmiaru robót
Budowa ul. Grunwaldzkiej (310563W) – wiaduktu drogowego nad torami kolejowymi LK nr 1 i LK nr 447 (ok. km 13+730) wraz z dowiązaniem do istniejącego układu drogowego i sieciami uzbrojenia terenu
Nr poz. | Kod pozycji | Numer ST | Opis robót | Jm | Ilość
1 | 2 | 3 | 4 | 5 | 6
|  | D-01.00.00 | 1. ROBOTY PRZYGOTOWAWCZE
CPV 45100
|  | D-01.01.01 | 1.1. Odtworzenie punktów w terenie
1 | 45100000-8 | D-01.01.01 | Wyznaczenie trasy drogowej i jej punktów wysokościowych w terenie płaskim
|  |  |  | km | 0.62456
|  | D-01.02.01 | 1.2. Usunięcie drzew i krzewów
2 | 45100000-8 | D-01.02.01 | Mechaniczne usuwanie drzew o średnicy do 15 cm wraz z karczowaniem
|  |  |  | szt. | 169
3 | 45100000-8 | D-01.02.01 | Mechaniczne usuwanie drzew o średnicy od 16 do 35 cm wraz z karczowaniem
|  |  |  | szt. | 57
4 | 45100000-8 | D-01.02.01 | Mechaniczne usuwanie drzew o średnicy 36-45 cm wraz z karczowaniem
|  |  |  | szt. | 4
5 | 45100000-8 | D-01.02.01 | Mechaniczne usuwanie drzew o średnicy 46-55 cm wraz z karczowaniem
|  |  |  | szt. | 1
6 | 45100000-8 | D-01.02.01 | Mechaniczne usuwanie drzew o średnicy 56-65 cm wraz z karczowaniem
|  |  |  | szt. | 1
7 | 45100000-8 | D-01.02.01 | Mechaniczne usuwanie drzew o średnicy 66-75 cm wraz z karczowaniem
|  |  |  | szt. | 1
8 | 45100000-8 | D-01.02.01 | Mechaniczne karczowanie krzewów z odwozem na legalne składowisko
|  |  |  | ha | 0.05
9 | 45100000-8 | D-01.02.01 | Wywóz dłużyc na legalne składowisko
|  |  |  | m-p | 27
10 | 45100000-8 | D-01.02.01 | Wywóz karpiny na legalne składowisko
|  |  |  | m-p | 18
11 | 45100000-8 | D-01.02.01 | Wywóz gałęzi na legalne składowisko
|  |  |  | m-p | 36
|  | D-01.02.01a | 1.3. Ochrona istniejących drzew w okresie budowy drogi
12 | 45100000-8 | D-01.02.01a | Zabezpieczenie drzew na okres wykonywania robót wraz z utrzymaniem zabezpieczenia
|  |  |  | szt. | 28
|  | D-01.02.03 | 1.4. Wyburzenie obiektów budowlanych kubaturowych
13 | 45100000-8 | D-01.02.03 | Rozebranie budynku magazynowego z wywiezieniem materiałów z rozbiórki na legalne składowisko
|  |  |  | szt. | 1
14 | 45100000-8 | D-01.02.03 | Rozebranie pozostałych obiektów budowlanych kubaturowych z wywiezieniem materiałów z rozbiórki na legalne składowisko
|  |  |  | szt. | 2
|  | D-01.02.04 | 1.5. Rozbiórki elementów dróg, ogrodzeń
15 | 45111000-8 | D-01.02.04 | Rozebranie krawężnika betonowego na ławie betonowej z wywiezieniem materiałów z rozbiórki na legalne składowisko
|  |  | Grunwaldzka: | m | 258.31
|  |  | Dawna Broniewskiego: | m | 126.65
|  |  | Dawna Warszawska: | m | 208.11
|  |  | Skłodowskiej: | m | 52.44
|  |  | Przy projektowanym rondzie: | m | 11.66
|  |  | razem | m | 657.17
16 | 45111000-8 | D-01.02.04 | Rozebranie obrzeża betonowego z wywiezieniem materiałów z rozbiórki na legalne składowisko
|  |  | Grunwaldzka | m | 83.52
|  |  | Dawna Broniewskiego | m | 60.37
|  |  | Dawna Warszawska | m | 61.05
|  |  | Skłodowskiej | m | 76.57
|  |  | razem | m | 281.51
17 | 45111000-8 | D-01.02.04 | Rozebranie nawierzchni asfaltowej o grubości 15 cm wraz z podbudową z kruszywa o grubości 25 cm z wywiezieniem materiałów z rozbiórki na legalne składowisko
|  |  | Grunwaldzka: | m2 | 979.66
|  |  | Dawna Broniewskiego: | m2 | 332.52
|  |  | Dawna Warszawska: | m2 | 579.77
|  |  | razem | m2 | 1891.95
18 | 45111000-8 | D-01.02.04 | Rozebranie jezdni z kostki betonowej o gr. 8 cm na podsypce cementowo - piaskowej o gr. 3 cm, wraz z podbudową z kruszywa o gr. 25 cm z wywiezieniem materiałów z rozbiórki na legalne składowisko
|  |  | Skłodowskiej: | m2 | 169.58
|  |  | Grunwaldzka zjazdy: | m2 | 105.66
|  |  | Przy projektowanym rondzie: | m2 | 12.39
|  |  | razem | m2 | 287.63
19 | 45111000-8 | D-01.02.04 | Rozebranie chodnika z kostki betonowej o gr. 8 cm na podsypce ccementowo - piaskowej o gr. 3cm, wraz z podbudową z kruszywa o gr 15 cm z wywiezieniem materiałów z rozbiórki na legalne składowisko
|  |  | Skłodowskiej: | m2 | 152.94
20 | 45111000-8 | D-01.02.04 | Rozebranie chodnika z płyt betonowych 50x50 cm o gr. 7cm na podsypce ccementowo - piaskowej o gr. 3cm, wraz z podbudową z kruszywa o gr 15 cm z wywiezieniem materiałów z rozbiórki na legalne składowisko
|  |  | Grunwaldzka: | m2 | 169.83
|  |  | Dawna Broniewskiego: | m2 | 132.9
|  |  | Dawna Warszawska: | m2 | 121.1
|  |  | razem | m2 | 423.83
21 | 45111000-8 | D-01.02.04 | Rozebranie istniejącego ogrodzenia z wywiezieniem materiałów z rozbiórki na legalne składowisko. Część rozbieranego ogrozenia nadaje się do ponownej instalacji
|  |  | Grunwaldzka: | m | 344.35
|  |  | Dawna Broniewskiego: | m | 55.04
|  |  | Dawna Warszawska: | m | 95.04
|  |  | Przy projektowanym rondzie: |  | 51
|  |  | razem | m | 545.43
22 | 45111000-8 | D-01.02.04 | Rozebranie przejazdu kolejowego z płyt betonowych z wywiezieniem materiałów z rozbiórki na legalne składowisko
|  |  |  | m2 | 7.69
23 | 45111000-8 | D-01.02.04 | Rozebranie oraz wywiezienie na składowisko Inwestora znaków drogowych
Tarcze typ A
|  |  | Grunwaldzka | szt. | 3
Tarcze typ B
|  |  | Grunwaldzka | szt. | 3
Tarcze typ D
|  |  | Grunwaldzka | szt. | 2
|  |  | Broniewskiego | szt. | 3
Tablice typ T
|  |  | Grunwaldzka | szt. | 4
|  |  | Broniewskiego | szt. | 1
|  |  | razem | szt. | 16
24 | 45111000-8 | D-01.02.04 | Rozebranie oraz wywiezienie na składowisko Inwestora słupków do znaków drogowych z rur stalowych o średnicy 70mm
|  |  |  | szt | 16
|  | D-02.00.00 | 2. ROBOTY ZIEMNE
CPV 45111
|  | D-02.01.01 | 2.1. Wykonanie wykopów
Uwaga: W rejonie uzbrojenia podziemnego roboty wykonywane ręcznie
25 | 45111000-8 | D-02.01.01 | Wykonanie wykopu w gruncie kat. II z wywozem urobku
|  |  | Grunwaldzka | m3 | 2463.19
|  |  | Broniewskiego (na wschód od ronda) | m3 | 2265.2
|  |  | Rondo, Skrajna, Broniewskiego (na zachód od ronda): 2480.76 | m3 | 2480.76
|  |  | razem | m3 | 7209.15
|  | D-02.03.01 | 2.2. Wykonanie nasypów
26 | 45111000-8 | D-02.03.01 | Wykonanie nasypu z gruntu zakupionego
|  |  | Grunwaldzka | m3 | 5839.21
|  |  | Broniewskiego (na wschód od ronda) | m3 | 4026.81
|  |  | Rondo, Skrajna, Broniewskiego (na zachód od ronda) | m3 | 4397.65
|  |  | razem | m3 | 14263.67
27 | 45111000-8 | D-02.03.01 | Wykonanie wymiany gruntu
|  |  | Grunwaldzka | m3 | 5002.04
|  |  | Broniewskiego | m3 | 2758.6
|  |  | razem | m3 | 7760.64
|  | D-04.00.00 | 3. PODBUDOWY
CPV 45233
|  | D-04.01.01 | 3.1. Koryto wraz z profilowaniem i zagęszczaniem podłoża
28 | 45233200-1 | D-04.01.01 | Wykonanie koryta pod nawierzchnie
|  |  | Grunwaldzka | m2 | 4532.87
|  |  | Broniewskiego | m2 | 2053.47
|  |  | Rondo | m2 | 505.87
|  |  | Skrajna | m2 | 283.28
|  |  | Skłodowskiej | m2 | 167.82
|  |  | razem | m2 | 7543.31
|  | D-04.03.01 | 3.2. Oczyszczenie i skropienie warstw konstrukcyjnych
29 | 45233200-1 | D-04.03.01 | Oczyszczenie mechaniczne podbudowy z kruszywa niezwiązanego
|  |  | Grunwaldzka | m2 | 2655.48
|  |  | Broniewskiego | m2 | 804.37
|  |  | Skrajna | m2 | 144.08
|  |  | Skłodowskiej | m2 | 10.27
|  |  | razem | m2 | 3614.2
30 | 45233200-1 | D-04.03.01 | Oczyszczenie mechaniczne podbudowy z kruszywa związanego
|  |  | Grunwaldzka | m2 | 1877.39
|  |  | Broniewskiego | m2 | 1284.5
|  |  | Rondo | m2 | 392.78
|  |  | Skrajna | m2 | 157
|  |  | Skłodowskiej | m2 | 131.07
|  |  | razem | m2 | 3842.74
31 | 45233200-1 | D-04.03.01 | Oczyszczenie mechaniczne warstwy wiążącej z betonu asfaltowego
|  |  | Grunwaldzka | m2 | 2686.11
|  |  | Broniewskiego | m2 | 1796.99
|  |  | Rondo | m2 | 392.78
|  |  | Skrajna | m2 | 283.28
|  |  | Skłodowskiej | m2 | 131.07
|  |  | razem | m2 | 5290.23
32 | 45233200-1 | D-04.03.01 | Oczyszczenie mechaniczne podbudowy z betonu asfaltowego
|  |  | Grunwaldzka | m2 | 1877.39
|  |  | Broniewskiego | m2 | 1284.5
|  |  | Rondo | m2 | 392.78
|  |  | Skrajna | m2 | 157
|  |  | Skłodowskiej | m2 | 131.07
|  |  | razem | m2 | 3842.74
33 | 45233200-1 | D-04.03.01 | Skropienie podbudowy z kruszywa niezwiązanego
|  |  | Grunwaldzka: | m2 | 808.72
|  |  | Broniewskiego: | m2 | 512.49
|  |  | Skrajna: | m2 | 126.28
|  |  | razem | m2 | 1447.49
34 | 45233200-1 | D-04.03.01 | Skropienie podbudowy z kruszywa związanego
|  |  | Grunwaldzka | m2 | 1877.39
|  |  | Broniewskiego | m2 | 1284.5
|  |  | Rondo | m2 | 392.78
|  |  | Skrajna | m2 | 157
|  |  | Skłodowskiej | m2 | 131.07
|  |  |  | m2 | 3842.74
35 | 45233200-1 | D-04.03.01 | Skropienie podbudowy z betonu asfaltowego
|  |  | Grunwaldzka: | m2 | 1877.39
|  |  | Broniewskiego: | m2 | 1284.5
|  |  | Rondo: | m2 | 392.78
|  |  | Skrajna: | m2 | 157
|  |  | Skłodowskiej: | m2 | 131.07
|  |  |  | m2 | 3842.74
36 | 45233200-1 | D-04.03.01 | Skropienie warstwy wiążącej z betonu asfaltowego
|  |  | Grunwaldzka | m2 | 2686.11
|  |  | Broniewskiego | m2 | 1796.99
|  |  | Rondo | m2 | 392.78
|  |  | Skrajna | m2 | 283.28
|  |  | Skłodowskiej | m2 | 131.07
|  |  | razem | m2 | 5290.23
|  | D-04.04.02 | 3.3. Podbudowa z mieszanki kruszywa niezwiązanego
37 | 45233200-1 | D-04.04.02 | Wykonanie podbudowy zasadniczej z mieszanki niezwiązanej C90/3 o uziarnieniu 0/31.5 o gr. 20cm
|  |  | Grunwaldzka | m2 | 2655.48
|  |  | Broniewskiego | m2 | 804.37
|  |  | Skrajna | m2 | 144.08
|  |  | Skłodowskiej | m2 | 10.27
|  |  | razem | m2 | 3614.2
|  | D.04.05.01 | 3.4. Podbudowa z mieszanki kruszywa związanego hydraulicznie cementem
38 | 45233200-1 | D.04.05.01 | Wykonanie podbudowy pomocniczej z mieszanki kruszywa związanego hydraulicznie cementem C 5/6 o grubości 20cm
|  |  | Grunwaldzka | m2 | 1877.39
|  |  | Broniewskiego | m2 | 1284.5
|  |  | Rondo | m2 | 392.78
|  |  | Skrajna | m2 | 157
|  |  | Skłodowskiej | m2 | 131.07
|  |  | razem | m2 | 3842.74
|  | D-04.06.01 | 3.5. Podbudowa z betonu cementowego
39 | 45233200-1 | D-04.06.01 | Wykonanie podbudowy betonowej C16/20 gr. 19cm
|  |  | Rondo | m2 | 113.09
|  |  | Skłodowskiej | m2 | 26.48
|  |  | Grunwaldzka | m2 | 35.3
|  |  | Broniewskiego | m2 | 27.58
|  |  | razem | m2 | 202.45
|  | D-04.07.01. | 3.6. Podbudowa z betonu asfaltowego
40 | 45233200-1 | D-04.07.01 | Wykonanie podbudowy zasadniczej z betonu asfaltowego AC 22 P o gr. 6cm
|  |  | Grunwaldzka | m2 | 1877.39
|  |  | Broniewskiego | m2 | 1284.5
|  |  | Rondo | m2 | 392.78
|  |  | Skrajna | m2 | 157
|  |  | Skłodowskiej | m2 | 131.07
|  |  | razem | m2 | 3842.74
|  | D-05.00.00 | 4. NAWIERZCHNIE
CPV 45233
|  | D-05.03.01 | 4.1. Nawierzchnia z kostki kamiennej
41 | 45233200-1 | D-05.03.01 | Wykonanie warstwy jezdni - warstwa ścieralna - kostka kamienna 15/17cm - podsypka cementowo-piaskowa gr. 3cm
|  |  | Rondo (pierścień) | m2 | 113.09
|  |  | Skłodowskiej (poszerzenie) | m2 | 26.48
|  |  | Grunwaldzka (wyspa) | m2 | 35.3
|  |  | Broniewskiego (azyl+poszerzenie) | m2 | 27.58
|  |  | razem | m2 | 202.45
|  | D-05.03.05b | 4.2. Nawierzchnia z betonu asfaltowego. Warstwa wiążąca
42 | 45233200-1 | D-05.03.05b | Wykonanie warstwy wiążącej jezdni - beton asfaltowy AC 16W gr. 5cm
|  |  | Grunwaldzka | m2 | 1877.39
|  |  | Broniewskiego | m2 | 1284.5
|  |  | Rondo | m2 | 392.78
|  |  | Skrajna | m2 | 157
|  |  | Skłodowskiej | m2 | 131.07
|  |  | razem | m2 | 3842.74
43 | 45233200-1 | D-05.03.05b | Wykonanie warstwy wiążącej ciągu pieszo - rowerowego - beton asfaltowy AC 11W gr. 5cm
|  |  | Grunwaldzka | m2 | 808.72
|  |  | Broniewskiego | m2 | 512.49
|  |  | Skrajna | m2 | 126.28
|  |  | razem | m2 | 1447.49
|  | D-05.03.11 | 4.3. Frezowanie nawierzchni asfaltowych na zimno
44 | 45233200-1 | D-05.03.11 | Frezowanie nawierzchni asfaltowej na głębokość 4cm
|  |  | Grunwaldzka: 4*7.10 | m2 | 28.4
|  |  | Broniewskiego: 4*6.10 | m2 | 24.4
|  |  | razem | m2 | 52.8
45 | 45233200-1 | D-05.03.11 | Frezowanie nawierzchni asfaltowej na głębokość 5cm
|  |  | Grunwaldzka: 2*7.10 | m2 | 14.2
|  |  | Broniewskiego: 2*6.10 | m2 | 12.2
|  |  | razem | m2 | 26.4
|  | D-05.03.13a | 4.4. Nawierzchnia z mieszanki mastyksowo-grysowej (SMA)
46 | 45233200-1 | D-05.03.13a | Wykonanie warstwy ścieralnej jezdni - SMA8 gr. 4cm
|  |  | Broniewskiego | m2 | 1284.5
|  |  | Rondo | m2 | 392.78
|  |  | Skrajna | m2 | 157
|  |  | Skłodowskiej | m2 | 131.07
|  |  | razem | m2 | 1965.35
47 | 45233200-1 | D-05.03.13a | Wykonanie warstwy ścieralnej jezdni - SMA5 gr. 4cm
|  |  | Grunwaldzka: | m2 | 1877.39
48 | 45233200-1 | D-05.03.13a | Wykonanie warstwy ścieralnej ciągu pieszo - rowerowego - SMA5 gr. 3cm
|  |  | Grunwaldzka | m2 | 808.72
|  |  | Broniewskiego | m2 | 512.49
|  |  | Skrajna | m2 | 126.28
|  |  | razem | m2 | 1447.49
|  | D-05.03.23 | 4.5. Nawierzchnia z brukowej kostki betonowej
49 | 45233200-1 | D-05.03.23 | Wykonanie nawierzchni z kostki betonowej - kostka betonowa szara gr. 8cm - podsypka cementowo-piaskowa 1:4 grubości 3cm
|  |  | Grunwaldzka (zjazdy) | m2 | 943.11
|  |  | Grunwaldzka (place do zawracania) | m2 | 336.93
|  |  | Broniewskiego (zjazdy) | m2 | 121.2
|  |  | razem | m2 | 1401.24
50 |  |  | Wykonanie nawierzchni z kostki betonowej - kostka betonowa szara gr. 8cm - podsypka cementowo-piaskowa 1:4 grubości 3cm
|  |  | Broniewskiego (azyl) | m2 | 35.4
|  |  | Skrajna (azyl) | m2 | 17.8
|  |  |  | m2 | 35
|  | D-05.03.26a | 4.6. Wzmocnienie połączenia nawierzchni geosiatką
51 | 45233200-1 | D-05.03.23 | Ułożenie geosyntetyku - geosyntetyk o wytrzymałości wzdłuż i wszerz włókien >50kN/m
|  |  | Grunwaldzka: 4*7.10 | m2 | 28.4
|  |  | Broniewskiego: 4*6.10 | m2 | 24.4
|  |  | razem | m2 | 52.8
|  | D-06.00.00 | 5. ROBOTY WYKOŃCZENIOWE
CPV 45233
|  | D-06.01.01a | 5.1. Umocnienia skarp przez humusowanie i obsiew
52 | 45233140-2 |  | Humusowanie oraz obsianie skarp - humus o gr. 15cm oraz
|  |  | Grunwaldzka | m2 | 397.43
|  |  | Broniewskiego | m2 | 390.22
|  |  | Skrajna | m2 | 46.61
|  |  | razem | m2 | 834.26
|  | D-06.03.01 | 5.2. Pobocza z mieszanki niezwiązanej
53 | 45233140-2 |  | Wykonanie pobocza - mieszanka kruszywa CNR niezwiązanego o uziarnieniu 0/31,5 gr. 15cm
|  |  | Zjazdy i place do zawracania przy ulicy Grunwaldzkiej | m2 | 289.65
|  |  | Zjazdy przy ulicy Broniewskiego | m2 | 4.66
|  |  | razem | m2 | 294.31
|  | D-07.00.00 | 6. URZĄDZENIA BEZPIECZEŃSTWA RUCHU
CPV 45233
|  | D-07.01.01 | 6.1. Oznakowanie poziome
54 | 45233100-0 | D-07.01.01 | Znaki podłużne (grubowarstwowe):
P-1e
|  |  | Broniewskiego | m2 | 4.86
P-4
|  |  | Grunwaldzka | m2 | 75.8592
|  |  | Broniewskiego | m2 | 20.64
P-7b
|  |  | Grunwaldzka | m2 | 155.7096
|  |  | Broniewskiego | m2 | 5.1168
|  |  | razem | m2 | 262.1856
55 | 45233100-0 | D-07.01.01 | Znaki poprzeczne (cienkowarstwowe):
P-10
|  |  | Broniewskiego | m2 | 7.25
|  |  | Skrajna | m2 | 3.75
|  |  | Skłodowskiej-Curie | m2 | 4.3
P-11
|  |  | Broniewskiego | m2 | 3.75
|  |  | Skrajna | m2 | 3.75
|  |  | Skłodowskiej-Curie | m2 | 4.96
P-12
|  |  | Skłodowskiej-Curie | m2 | 7.605
P-13
|  |  | Grunwaldzka | m2 | 1.5593
|  |  | Broniewskiego | m2 | 3.1789
|  |  | Skrajna | m2 | 1.533
P-14
|  |  | Broniewskiego | m2 | 3.375
|  |  | Skrajna | m2 | 1.125
|  |  | Skłodowskiej-Curie | m2 | 2.5312
|  |  | razem | m2 | 7.0312
56 | 45233100-0 | D-07.01.01 | Znaki uzupełniające (cienkowarstwowe):
P21a - (wliczono obwiednie jak dla struktury P7b)
|  |  | Grunwaldzka | m2 | 4.9096
|  |  | Broniewskiego | m2 | 4.2408
|  |  | razem | m2 | 9.1504
57 | 45233100-0 | D-07.01.01 | Malowanie poziome powierzchni przejazdu rowerowego na czerwono (technologia dwuskladnikowa chemoutwardzalna)
|  |  | Broniewskiego | m2 | 11.25
|  |  | Skrajna | m2 | 11.25
|  |  | Skłodowskiej-Curie | m2 | 14.88
|  |  | razem | m2 | 37.38
|  | D-07.02.01 | 6.2. Oznakowanie pionowe
58 | 45233100-0 | D-07.02.01. | Przymocowanie znaków zakazu, nakazu, ostrzegawczych i informacyjnych o powierzchni do 0,3m2
Typ D - małe
|  |  | Grunwaldzka | szt. | 6
|  |  | Skłodowskiej-Curie | szt. | 2
Typ C - mini
|  |  | Grunwaldzka | szt. | 2
|  |  | Broniewskiego | szt. | 7
|  |  | Skłodowskiej-Curie | szt. | 2
|  |  | razem | szt. | 19
59 | 45233100-0 | D-07.02.01. | Przymocowanie znaków zakazu, nakazu, ostrzegawczych i informacyjnych o powierzchni ponad 0,3m2
Typ A - średnie
|  |  | Grunwaldzka | szt. | 2
|  |  | Broniewskiego | szt. | 3
|  |  | Skrajna | szt. | 1
Typ B - średnie
|  |  | Broniewskiego | szt. | 4
Typ C - średnie
|  |  | Grunwaldzka | szt. | 1
|  |  | Broniewskiego | szt. | 2
|  |  | Skrajna | szt. | 1
Typ D - średnie
|  |  | Grunwaldzka | szt. | 2
|  |  | Broniewskiego | szt. | 8
|  |  | Skrajna | szt. | 2
|  |  | razem | szt. | 26
60 | 45233100-0 | D-07.02.01. | Słupki stalowe fi 70mm
|  |  |  | szt. | 25
61 | 45233100-0 | D-07.02.01. | Montaż do słupa - taśma stalowa z przekładką
|  |  |  | szt. | 47
62 | 45233100-0 | D-07.02.01. | Mocowanie znaku na wysiegniku ze skrajnia 2,5m
|  |  |  | szt. | 6
63 | 45233100-0 | D-07.02.01. | Słupki U5a zespolone ze znakiem C-9
|  |  | Grunwaldzka | szt. | 2
|  |  | Broniewskiego | szt. | 2
|  |  | Skrajna | szt. | 2
|  |  | Skłodowskiej-Curie | szt. | 2
|  |  | razem | szt. | 8
64 | 45233100-0 | D-01.02.04 | Przestawienia istniejacego oznakowania (slupek/tarcze)
|  |  | Grunwaldzka | szt. | 3
|  |  | Broniewskiego | szt. | 2
|  |  | razem | szt. | 5
|  | D-07.05.01 | 6.3. Bariery ochronne
65 | 45233100-0 | D-07.05.01 | Ustawienie barier ochronnych typu U-14a
|  |  |  | m | 20
66 | 45233100-0 | D-07.05.01 | Ustawienie barier ochronnych typu U-14b
|  |  |  | m | 63.25
|  | D-07.06.01 | 6.4. Ogrodzenia przy posesjach
67 | 45233100-0 | D-07.06.01 | Ustawienie ogrodzeń przy posesjach (część materiału z rozbiórki)
|  |  | Grunwaldzka: | m | 238.9
|  |  | Broniewskiego: | m | 36.1
|  |  | razem | m | 275
68 | 45233100-0 | D-07.06.01 | Montaż bram wjazdowych do posesji
|  |  | Grunwaldzka: | m | 20
|  |  | Broniewskiego: | m | 4
|  |  | razem | m | 24
|  | D-07.06.02 | 6.5. Urządzenie zabezpieczające ruch pieszych
69 | 45233100-0 | D-07.06.02 | Ustawienie balustrad typu U-11a
|  |  |  | m | 45.36
|  | D-08.00.00 | 7. ELEMENTY ULIC
CPV 45233
|  | D-08.01.01 | 7.1. Krawężniki i oporniki betonowe
70 | 45233100-0 | D-08.01.01 | Ustawienie krawężnika betonowego (wraz z krawężnikiem łukowym) - krawężnik betonowy 15x30cm - podsypka cementowo–piaskowa 1:4 grubości 5cm - ława betonowa z oporem C 12/15, o przekroju 0,09m2 - spoiny wypełnione zaprawą cementową
|  |  | Grunwaldzka: | m | 739.27
|  |  | Broniewskiego: | m | 262.13
|  |  | Skrajna: | m | 8.75
|  |  | Skłodowskiej: | m | 30.91
|  |  | razem | m | 1041.06
71 | 45233100-0 | D-08.01.01 | Ustawienie krawężnika betonowego najazdowego - krawężnik betonowy 15x22 cm - podsypka cementowo–piaskowa 1:4 grubości 5cm - ława betonowa z oporem C 12/15, o przekroju 0,09m2 - spoiny wypełnione zaprawą cementową
|  |  | Grunwaldzka: | m | 72
|  |  | Broniewskiego: | m | 20.2
|  |  | razem | m | 92.2
72 | 45233100-0 | D-08.01.01 | Ustawienie opornika betonowego - opornik betonowy 12x25 cm - podsypka cementowo–piaskowa 1:4 grubości 5cm - ława betonowa z oporem C 12/15, o przekroju 0,07m2 - spoiny wypełnione zaprawą cementową
|  |  | Grunwaldzka: | m | 281.27
|  |  | Broniewskiego: | m | 30.03
|  |  | Skłodowskiej: | m | 6
|  |  | razem | m | 317.3
|  | D-08.01.02 | 7.2. Krawężniki kamienne
73 | 45233100-0 | D-08.01.02 | Krawężnik kamienny 20x30cm (wraz z krawężnikiem łukowym) na podsypce cem.-piask, 1:4 gr. 5cm i ławie betonowej z oporem C12/15 o przekroju 0,12 m2
|  |  | Grunwaldzka: | m | 95.66
|  |  | Broniewskiego: | m | 196.48
|  |  | Rondo: | m | 67.26
|  |  | Skrajna: | m | 82.71
|  |  | Skłodowskiej: | m | 22.58
|  |  | razem | m | 464.69
74 | 45233100-0 | D-08.01.02 | Opornik kamienny 12x25 na podsypce cem.-piask. 1:4 i ławie betonowej z oporem C12/15 o przekroju 0,04 m2
|  |  | Broniewskiego: | m | 7.5
|  |  | Skrajna: | m | 2.5
|  |  | razem | m | 10
75 | 45233100-0 | D-08.01.02 | Krawężnik kamienny trapezowy 21x15x30 cm na podsypce cem.-piask, 1:4 gr. 5cm i ławie betonowej z oporem C12/15 o przekroju 0,08 m2
|  |  | Rondo: | m | 62.84
|  | D-08.02.01 | 7.3. Chodniki z płyt betonowych
76 | 45233200-1 | D-08.02.01 | Wykonanie chodnika z płyt wskaźnikowych - płyty betonowe wskaźnikowe z wypustkami 30x30cm, gr. 8cm - podsypka cementowo-piaskowa 1:4 grubości 3cm
|  |  | Broniewskiego: | m2 | 18.17
|  |  | Skrajna: | m2 | 9.6
|  |  | razem | m2 | 27.77
|  | D-08.02.02 | 7.4. Chodniki z brukowej kostki betonowej
77 | 45233200-1 | D-08.02.02 | Wykonanie chodnika z kostki betonowej - kostka betonowa szara wibroprasowana, fazowana gr 8cm - podsypka cementowo-piaskowa 1:4 grubości 3cm
|  |  | Grunwaldzka: | m2 | 566.72
|  |  | Broniewskiego: | m2 | 135.28
|  |  | Skłodowskiej: | m2 | 10.27
|  |  | razem | m2 | 712.27
78 | 45233200-1 | D-08.02.02 | Wykonanie wybrukowań z kostki betonowej przy przejściach dla pieszych - kostka betonowa grafitowa wibroprasowana, fazowana gr 8cm - podsypka cementowo-piaskowa 1:4 grubości 3cm
|  |  | Broniewskiego: | m2 | 3.66
|  |  | Skrajna: | m2 | 3.63
|  |  | razem | m2 | 7.29
|  | D-08.03.01 | 7.5. Betonowe obrzeża chodnikowe
79 | 45233100-0 | D-08.03.01 | Obrzeże betonowe 8x30cm na podsypce cem-piask 1:4 gr. 5cm
|  |  | Grunwaldzka: | m | 820.71
|  |  | Broniewskiego: | m | 240.43
|  |  | Skrajna: | m | 45.97
|  |  | Skłodowskiej: | m | 11.81
|  |  | razem | m | 1118.92
|  | D-08.05.06a | 7.6. Ściek uliczny z betonowej kostki brukowej
80 | 45233100-0 | D-08.05.06a | Wykonanie ścieku z kostki betonowej na podsypce cem-piask 1:4 gr. 5cm na ławie betonowej o przekroju 0,17m3/mb
|  |  | Grunwaldzka: | m | 49.78
|  | D-09.00.00 | 8. ZIELEŃ DROGOWA
CPV 45233
|  | D-09.01.01 | 8.1. Zieleń drogowa
81 | 45233000-9 | D-09.01.01 | Humusowanie oraz obsianie powierzchni poziomych - humus o gr. 15cm
|  |  | Grunwaldzka: | m2 | 669.85
|  |  | Broniewskiego: | m2 | 211.51
|  |  | Rondo: | m2 | 201.06
|  |  | Skłodowskiej: | m2 | 25.18
|  |  | razem | m2 | 1107.6
|  | D-10.00.00 | 9. INNE ROBOTY
CPV 45233
|  | D-10.01.01 | 9.1. Mur oporowy z żelbetowych elementów prefabrykowanych
82 | 45233252-0 | D-10.01.01 | Mur oporowy z żelbetowych elementów prefabrykowanych typu L o grubości 20cm, z betonu C30/37
|  |  | Skrajna: | m | 45.75

## Roboty
SMA 5 gr. 4cm | Grunwaldzka | 1877.39 | Podbudowa pomocnicza z mieszanki związanej C5/6 | Grunwaldzka | 1877.39
SMA 8 gr. 4cm | Broniewskiego | 1284.5 |  | Broniewskiego | 1284.5
| Rondo | 392.78 |  | Rondo | 392.78
| Skrajna | 157 |  | Skrajna | 157
| Skłodowskiej | 131.07 |  | Skłodowskiej | 131.07
| Suma: | 1965.35 |  | Suma: | 3842.74
SMA 5 gr 3cm (ciąg p-r) | Grunwaldzka | 808.72
| Broniewskiego | 512.49 | Podbudowa z mieszanki niezwiązanej C90/3 o uziarnieniu 0/31,5 | Grunwaldzka | 2655.48
| Skrajna | 126.28 |  | Broniewskiego | 804.37
| Suma: | 1447.49 |  | Skrajna | 144.08
Jezdnie z kostki betonowej gr. 8cm | Grunwaldzka | 1280.04 |  | Skłodowskiej | 10.27
| Broniewskiego | 121.2 |  | Suma: | 3614.2
| Suma: | 1401.24
Chodniki z kostki betonowej gr. 8cm | Grunwaldzka | 566.72
| Broniewskiego | 135.28
| Skłodowskiej | 10.27
| Suma: | 712.27
Wybrukowania z kostki betonowej przy przejściach | Broniewskiego | 3.66
| Skrajna | 3.63
| Suma: | 7.29
Jezdnie i wyspy dzielące z kostki kamiennej granit 15/17cm | Rondo | 113.09
| Skłodowskiej | 26.48
| Grunwaldzka | 35.3
| Broniewskiego | 27.58
| Suma: | 202.45
Płyty betonowe z guzkami dla niewidomych | Broniewskiego | 18.17
| Skrajna | 9.6
| Suma: | 27.77
Wyspy z kostki betonowej przy przejściach | Broniewskiego | 35.4
| Skrajna | 17.8
| Suma: | 53.2
Warstwa wiążąca AC16W gr. 5cm | Grunwaldzka | 1877.39
| Broniewskiego | 1284.5
| Rondo | 392.78
| Skrajna | 157
| Skłodowskiej | 131.07
| Suma: | 3842.74
Warstwa wiążąca AC11W gr. 5cm | Grunwaldzka | 808.72
| Broniewskiego | 512.49
| Skrajna | 126.28
| Suma: | 1447.49
Podbudowa zasadnicza AC 22P gr. 6cm | Grunwaldzka | 1877.39
| Broniewskiego | 1284.5
| Rondo | 392.78
| Skrajna | 157
| Skłodowskiej | 131.07
| Suma: | 3842.74
Podbudowa betonowa C16/20 gr. 19cm | Rondo: | 113.09
| Skłodowskiej | 26.48
| Grunwaldzka | 35.3
| Broniewskiego | 27.58
139.57

## Kosztorys inwestorski
Roboty drogowe
Kosztorys inwestorski
Budowa ul. Grunwaldzkiej (310563W) – wiaduktu drogowego nad torami kolejowymi LK nr 1 i LK nr 447 (ok. km 13+730) wraz z dowiązaniem do istniejącego układu drogowego i sieciami uzbrojenia terenu
Nr poz. | Kod pozycji | Numer ST | Opis robót | Jm | Ilość | Cena | Wartość
1 | 2 | 3 | 4 | 5 | 6 | 6 | 7
|  | D-01.00.00 | 1. ROBOTY PRZYGOTOWAWCZE
CPV 45100
|  | D-01.01.01 | 1.1. Odtworzenie punktów w terenie
1 | 45100000-8 | D-01.01.01 | Wyznaczenie trasy drogowej i jej punktów wysokościowych w terenie płaskim
|  |  |  | km | 0.62456 | 2613.9 | 1632.5374
|  |  | Odtworzenie punktów w terenie |  |  |  | 1632.5374
|  | D-01.02.01 | 1.2. Usunięcie drzew i krzewów
2 | 45100000-8 | D-01.02.01 | Mechaniczne usuwanie drzew o średnicy do 15 cm wraz z karczowaniem
|  |  |  | szt. | 169 | 22.59 | 3817.71
3 | 45100000-8 | D-01.02.01 | Mechaniczne usuwanie drzew o średnicy od 16 do 35 cm wraz z karczowaniem
|  |  |  | szt. | 57 | 42.84 | 2441.88
4 | 45100000-8 | D-01.02.01 | Mechaniczne usuwanie drzew o średnicy 36-45 cm wraz z karczowaniem
|  |  |  | szt. | 4 | 102.23 | 408.92
5 | 45100000-8 | D-01.02.01 | Mechaniczne usuwanie drzew o średnicy 46-55 cm wraz z karczowaniem
|  |  |  | szt. | 1 | 141.94 | 141.94
6 | 45100000-8 | D-01.02.01 | Mechaniczne usuwanie drzew o średnicy 56-65 cm wraz z karczowaniem
|  |  |  | szt. | 1 | 179.22 | 179.22
7 | 45100000-8 | D-01.02.01 | Mechaniczne usuwanie drzew o średnicy 66-75 cm wraz z karczowaniem
|  |  |  | szt. | 1 | 213.31 | 213.31
8 | 45100000-8 | D-01.02.01 | Mechaniczne karczowanie krzewów z odwozem na legalne składowisko
|  |  |  | ha | 0.05 | 22195.48 | 1109.774
9 | 45100000-8 | D-01.02.01 | Wywóz dłużyc na legalne składowisko
|  |  |  | m-p | 27 | 57.57 | 1554.39
10 | 45100000-8 | D-01.02.01 | Wywóz karpiny na legalne składowisko
|  |  |  | m-p | 18 | 42.15 | 758.7
11 | 45100000-8 | D-01.02.01 | Wywóz gałęzi na legalne składowisko
|  |  |  | m-p | 36 | 67.64 | 2435.04
|  |  | Usunięcie drzew i krzewów |  |  |  | 13060.884
|  | D-01.02.01a | 1.3. Ochrona istniejących drzew w okresie budowy drogi
12 | 45100000-8 | D-01.02.01a | Zabezpieczenie drzew na okres wykonywania robót wraz z utrzymaniem zabezpieczenia
|  |  |  | szt. | 28 | 73.45 | 2056.6
|  |  | Ochrona istniejących drzew w okresie budowy drogi |  |  |  | 2056.6
|  | D-01.02.03 | 1.4. Wyburzenie obiektów budowlanych kubaturowych
13 | 45100000-8 | D-01.02.03 | Rozebranie budynku magazynowego z wywiezieniem materiałów z rozbiórki na legalne składowisko
|  |  |  | szt. | 1 | 40000 | 40000
14 | 45100000-8 | D-01.02.03 | Rozebranie pozostałych obiektów budowlanych kubaturowych z wywiezieniem materiałów z rozbiórki na legalne składowisko
|  |  |  | szt. | 2 | 6000 | 12000
|  |  | Wyburzenie obiektów budowlanych kubaturowych |  |  |  | 52000
|  | D-01.02.04 | 1.5. Rozbiórki elementów dróg, ogrodzeń
15 | 45111000-8 | D-01.02.04 | Rozebranie krawężnika betonowego na ławie betonowej z wywiezieniem materiałów z rozbiórki na legalne składowisko
|  |  | Grunwaldzka: | m | 258.31
|  |  | Dawna Broniewskiego: | m | 126.65
|  |  | Dawna Warszawska: | m | 208.11
|  |  | Skłodowskiej: | m | 52.44
|  |  | Przy projektowanym rondzie: | m | 11.66
|  |  |  | m | 657.17 | 8.24 | 5415.0808
16 | 45111000-8 | D-01.02.04 | Rozebranie obrzeża betonowego z wywiezieniem materiałów z rozbiórki na legalne składowisko
|  |  | Grunwaldzka: | m | 83.52
|  |  | Dawna Broniewskiego: | m | 60.37
|  |  | Dawna Warszawska: | m | 61.05
|  |  | Skłodowskiej: | m | 76.57
|  |  |  | m | 281.51 | 4.17 | 1173.8967
17 | 45111000-8 | D-01.02.04 | Rozebranie nawierzchni asfaltowej o grubości 15 cm wraz z podbudową z kruszywa o grubości 25 cm z wywiezieniem materiałów z rozbiórki na legalne składowisko
|  |  | Grunwaldzka: | m2 | 979.66
|  |  | Dawna Broniewskiego: | m2 | 332.52
|  |  | Dawna Warszawska: | m2 | 579.77
|  |  |  | m2 | 1891.95 | 63.34 | 119836.113
18 | 45111000-8 | D-01.02.04 | Rozebranie jezdni z kostki betonowej o gr. 8 cm na podsypce cementowo - piaskowej o gr. 3 cm, wraz z podbudową z kruszywa o gr. 25 cm z wywiezieniem materiałów z rozbiórki na legalne składowisko
|  |  | Skłodowskiej: | m2 | 169.58
|  |  | Grunwaldzka zjazdy: | m2 | 105.66
|  |  | Przy projektowanym rondzie: | m2 | 12.39
|  |  |  | m2 | 287.63 | 45.72 | 13150.4436
19 | 45111000-8 | D-01.02.04 | Rozebranie chodnika z kostki betonowej o gr. 8 cm na podsypce ccementowo - piaskowej o gr. 3cm, wraz z podbudową z kruszywa o gr 15 cm z wywiezieniem materiałów z rozbiórki na legalne składowisko
|  |  | Skłodowskiej: | m2 | 152.94 | 38.57 | 5898.8958
20 | 45111000-8 | D-01.02.04 | Rozebranie chodnika z płyt betonowych 50x50 cm o gr. 7cm na podsypce ccementowo - piaskowej o gr. 3cm, wraz z podbudową z kruszywa o gr 15 cm z wywiezieniem materiałów z rozbiórki na legalne składowisko
|  |  | Grunwaldzka: | m2 | 169.83
|  |  | Dawna Broniewskiego: | m2 | 132.9
|  |  | Dawna Warszawska: | m2 | 121.1
|  |  |  | m2 | 423.83 | 31.12 | 13189.5896
21 | 45111000-8 | D-01.02.04 | Rozebranie istniejącego ogrodzenia z wywiezieniem materiałów z rozbiórki na legalne składowisko. Część rozbieranego ogrozenia nadaje się do ponownej instalacji
|  |  | Grunwaldzka: | m | 344.35
|  |  | Dawna Broniewskiego: | m | 55.04
|  |  | Dawna Warszawska: | m | 95.04
|  |  | Przy projektowanym rondzie: |  | 51
|  |  |  | m | 545.43 | 29.46 | 16068.3678
22 | 45111000-8 | D-01.02.04 | Rozebranie przejazdu kolejowego z płyt betonowych z wywiezieniem materiałów z rozbiórki na legalne składowisko
|  |  |  | m2 | 7.69 | 127.4 | 979.706
23 | 45111000-8 | D-01.02.04 | Rozebranie oraz wywiezienie na składowisko Inwestora znaków drogowych
Tarcze typ A
|  |  | Grunwaldzka | szt. | 3
Tarcze typ B
|  |  | Grunwaldzka | szt. | 3
Tarcze typ D
|  |  | Grunwaldzka | szt. | 2
|  |  | Broniewskiego | szt. | 3
Tablice typ T
|  |  | Grunwaldzka | szt. | 4
|  |  | Broniewskiego | szt. | 1
|  |  |  | szt. | 16 | 20.08 | 321.28
24 | 45111000-8 | D-01.02.04 | Rozebranie oraz wywiezienie na składowisko Inwestora słupków do znaków drogowych z rur stalowych o średnicy 70mm
|  |  |  | szt | 16 | 10.75 | 172
|  |  | Rozbiórki elementów dróg, ogrodzeń |  |  |  | 176205.3733
|  |  | ROBOTY PRZYGOTOWAWCZE |  |  |  | 244955.3947
|  | D-02.00.00 | 2. ROBOTY ZIEMNE
CPV 45111
|  | D-02.01.01 | 2.1. Wykonanie wykopów
Uwaga: W rejonie uzbrojenia podziemnego roboty wykonywane ręcznie
25 | 45111000-8 | D-02.01.01 | Wykonanie wykopu w gruncie kat. II z wywozem urobku
|  |  | Grunwaldzka 1132.44+1330.75 | m3 | 2463.19
|  |  | Broniewskiego (na wschód od ronda): 2265.20 | m3 | 2265.2
|  |  | Rondo, Skrajna, Broniewskiego (na zachód od ronda): 2480.76 | m3 | 2480.76
|  |  |  | m3 | 7209.15 | 17.5 | 126160.125
|  |  | Wykonanie wykopów |  |  |  | 126160.125
|  | D-02.03.01 | 2.2. Wykonanie nasypów
26 | 45111000-8 | D-02.03.01 | Wykonanie nasypu z gruntu zakupionego
|  |  | Grunwaldzka 1689.72+779.18 | m3 | 5839.21
|  |  | Broniewskiego (na wschód od ronda): 2332.18 | m3 | 4026.81
|  |  | Rondo, Skrajna, Broniewskiego (na zachód od ronda): 3461.19 | m3 | 4397.65
|  |  |  | m3 | 14263.67 | 42.3 | 603353.241
27 | 45111000-8 | D-02.03.01 | Wykonanie wymiany gruntu
|  |  | Grunwaldzka | m3 | 5002.04
|  |  | Broniewskiego (na wschód od ronda) | m3 | 2758.6
|  |  |  | m3 | 7760.64 | 42.3 | 328275.072
|  |  | Wykonanie nasypów |  |  |  | 931628.313
|  |  | ROBOTY ZIEMNE |  |  |  | 1057788.438
|  | D-04.00.00 | 3. PODBUDOWY
CPV 45233
|  | D-04.01.01 | 3.1. Koryto wraz z profilowaniem i zagęszczaniem podłoża
28 | 45233200-1 | D-04.01.01 | Wykonanie koryta pod nawierzchnie
|  |  | Grunwaldzka: 1877.39+808.72+1195.48+561.93 | m2 | 4532.87
|  |  | Broniewskiego: 1284.5+512.49+121.20+135.28 | m2 | 2053.47
|  |  | Rondo: 392.78+122.79 | m2 | 505.87
|  |  | Skrajna: 157.00+126.28 | m2 | 283.28
|  |  | Skłodowskiej: 131.07+10.27+26.48 | m2 | 167.82
|  |  |  | m2 | 7543.31 | 1.86 | 14030.5566
|  |  | Koryto wraz z profilowaniem i zagęszczaniem podłoża |  |  |  | 14030.5566
|  | D-04.03.01 | 3.2. Oczyszczenie i skropienie warstw konstrukcyjnych
29 | 45233200-1 | D-04.03.01 | Oczyszczenie mechaniczne podbudowy z kruszywa niezwiązanego
|  |  | Grunwaldzka | m2 | 2655.48
|  |  | Broniewskiego | m2 | 804.37
|  |  | Skrajna | m2 | 144.08
|  |  | Skłodowskiej | m2 | 10.27
|  |  |  | m2 | 3614.2 | 1.28 | 4626.176
30 | 45233200-1 | D-04.03.01 | Oczyszczenie mechaniczne podbudowy z kruszywa związanego
|  |  | Grunwaldzka: 1877.39+3370.31 | m2 | 1877.39
|  |  | Broniewskiego: 1284.5+1694.63 | m2 | 1284.5
|  |  | Rondo: 392.78+567.13 | m2 | 392.78
|  |  | Skrajna: 157.00+216.41 | m2 | 157
|  |  | Skłodowskiej: 131.07+152.92 | m2 | 131.07
|  |  |  | m2 | 3842.74 | 0.49 | 1882.9426
31 | 45233200-1 | D-04.03.01 | Oczyszczenie mechaniczne warstwy wiążącej z betonu asfaltowego
|  |  | Grunwaldzka | m2 | 2686.11
|  |  | Broniewskiego | m2 | 1796.99
|  |  | Rondo | m2 | 392.78
|  |  | Skrajna | m2 | 283.28
|  |  | Skłodowskiej | m2 | 131.07
|  |  |  | m2 | 5290.23 | 0.49 | 2592.2127
32 | 45233200-1 | D-04.03.01 | Oczyszczenie mechaniczne podbudowy z betonu asfaltowego
|  |  | Grunwaldzka: | m2 | 1877.39
|  |  | Broniewskiego: | m2 | 1284.5
|  |  | Rondo: | m2 | 392.78
|  |  | Skrajna: | m2 | 157
|  |  | Skłodowskiej: | m2 | 131.07
|  |  |  | m2 | 3842.74 | 0.49 | 1882.9426
33 | 45233200-1 | D-04.03.01 | Skropienie podbudowy z kruszywa niezwiązanego
|  |  | Grunwaldzka: | m2 | 808.72
|  |  | Broniewskiego: | m2 | 512.49
|  |  | Skrajna: | m2 | 126.28
|  |  |  | m2 | 1447.49 | 1.13 | 1635.6637
34 | 45233200-1 | D-04.03.01 | Skropienie podbudowy z kruszywa związanego
|  |  | Grunwaldzka: | m2 | 1877.39
|  |  | Broniewskiego: | m2 | 1284.5
|  |  | Rondo: | m2 | 392.78
|  |  | Skrajna: | m2 | 157
|  |  | Skłodowskiej: | m2 | 131.07
|  |  |  | m2 | 3842.74 | 0.76 | 2920.4824
35 | 45233200-1 | D-04.03.01 | Skropienie podbudowy z betonu asfaltowego
|  |  | Grunwaldzka: | m2 | 1877.39
|  |  | Broniewskiego: | m2 | 1284.5
|  |  | Rondo: | m2 | 392.78
|  |  | Skrajna: | m2 | 157
|  |  | Skłodowskiej: | m2 | 131.07
|  |  |  | m2 | 3842.74 | 0.76 | 2920.4824
36 | 45233200-1 | D-04.03.01 | Skropienie warstwy wiążącej z betonu asfaltowego
|  |  | Grunwaldzka | m2 | 2686.11
|  |  | Broniewskiego | m2 | 1796.99
|  |  | Rondo | m2 | 392.78
|  |  | Skrajna | m2 | 283.28
|  |  | Skłodowskiej | m2 | 131.07
|  |  |  | m2 | 5290.23 | 0.76 | 4020.5748
|  |  | Oczyszczenie i skropienie warstw konstrukcyjnych |  |  |  | 22481.4772
|  | D-04.04.02 | 3.3. Podbudowa z mieszanki kruszywa niezwiązanego
37 | 45233200-1 | D-04.04.02 | Wykonanie podbudowy zasadniczej z mieszanki niezwiązanej C90/3 o uziarnieniu 0/31.5 o gr. 20cm
|  |  | Grunwaldzka: | m2 | 2655.48
|  |  | Broniewskiego: | m2 | 804.37
|  |  | Skrajna: | m2 | 144.08
|  |  | Skłodowskiej: | m2 | 10.27
|  |  |  | m2 | 3614.2 | 35.8 | 129388.36
|  |  | Podbudowa z mieszanki kruszywa niezwiązanego |  |  |  | 129388.36
|  | D.04.05.01 | 3.4. Podbudowa z mieszanki kruszywa związanego hydraulicznie cementem
38 | 45233200-1 | D.04.05.01 | Wykonanie podbudowy pomocniczej z mieszanki kruszywa związanego hydraulicznie cementem C 5/6 o grubości 20cm
|  |  | Grunwaldzka: | m2 | 1877.39
|  |  | Broniewskiego: | m2 | 1284.5
|  |  | Rondo: | m2 | 392.78
|  |  | Skrajna: | m2 | 157
|  |  | Skłodowskiej: | m2 | 131.07
|  |  |  | m2 | 3842.74 | 42.29 | 162509.4746
|  |  | Podbudowa z mieszanki kruszywa związanego hydraulicznie cementem |  |  |  | 162509.4746
|  | D-04.06.01 | 3.5. Podbudowa z betonu cementowego
39 | 45233200-1 | D-04.06.01 | Wykonanie podbudowy betonowej C16/20 gr. 19cm
|  |  | Rondo: | m2 | 113.09
|  |  | Skłodowskiej: | m2 | 26.48
|  |  | Grunwaldzka | m2 | 35.3
|  |  | Broniewskiego | m2 | 27.58
|  |  |  | m2 | 202.45 | 51.16 | 10357.342
|  |  | Podbudowa z betonu cementowego |  |  |  | 10357.342
|  | D-04.07.01. | 3.6. Podbudowa z betonu asfaltowego
40 | 45233200-1 | D-04.07.01 | Wykonanie podbudowy zasadniczej z betonu asfaltowego AC 22 P o gr. 6cm
|  |  | Grunwaldzka: | m2 | 1877.39
|  |  | Broniewskiego: | m2 | 1284.5
|  |  | Rondo: | m2 | 392.78
|  |  | Skrajna: | m2 | 157
|  |  | Skłodowskiej: | m2 | 131.07
|  |  |  | m2 | 3842.74 | 27.3 | 104906.802
|  |  | Podbudowa z betonu asfaltowego |  |  |  | 104906.802
|  |  | PODBUDOWY |  |  |  | 443674.0124
|  | D-05.00.00 | 4. NAWIERZCHNIE
CPV 45233
|  | D-05.03.01 | 4.1. Nawierzchnia z kostki kamiennej
41 | 45233200-1 | D-05.03.01 | Wykonanie warstwy jezdni - warstwa ścieralna - kostka kamienna szara 15/17cm - podsypka cementowo-piaskowa gr. 3cm
|  |  | Rondo: | m2 | 113.09
|  |  | Skłodowskiej: | m2 | 26.48
|  |  | Grunwaldzka: | m2 | 35.3
|  |  | Broniewskiego: | m2 | 27.58
|  |  |  | m2 | 202.45 | 62.66 | 12685.517
|  |  | Nawierzchnia z kostki kamiennej |  |  |  | 12685.517
|  | D-05.03.05b | 4.2. Nawierzchnia z betonu asfaltowego. Warstwa wiążąca
42 | 45233200-1 | D-05.03.05b | Wykonanie warstwy wiążącej jezdni - beton asfaltowy AC 16W gr. 5cm
|  |  | Grunwaldzka: | m2 | 1877.39
|  |  | Broniewskiego: | m2 | 1284.5
|  |  | Rondo: | m2 | 392.78
|  |  | Skrajna: | m2 | 157
|  |  | Skłodowskiej: | m2 | 131.07
|  |  |  | m2 | 3842.74 | 24.12 | 92686.8888
43 | 45233200-1 | D-05.03.05b | Wykonanie warstwy wiążącej ciągu pieszo - rowerowego - beton asfaltowy AC 11W gr. 5cm
|  |  | Grunwaldzka: | m2 | 808.72
|  |  | Broniewskiego: | m2 | 512.49
|  |  | Skrajna: | m2 | 126.28
|  |  |  | m2 | 1447.49 | 24.08 | 34855.5592
|  |  | Nawierzchnia z betonu asfaltowego. Warstwa wiążąca |  |  |  | 127542.448
|  | D-05.03.11 | 4.3. Frezowanie nawierzchni asfaltowych na zimno
44 | 45233200-1 | D-05.03.11 | Frezowanie nawierzchni asfaltowej na głębokość 4cm
|  |  | Grunwaldzka: 4*7.10 | m2 | 28.4
|  |  | Broniewskiego: 4*6.10 | m2 | 24.4
|  |  |  | m2 | 52.8 | 8.2 | 432.96
45 | 45233200-1 | D-05.03.11 | Frezowanie nawierzchni asfaltowej na głębokość 5cm
|  |  | Grunwaldzka: 2*7.10 | m2 | 14.2
|  |  | Broniewskiego: 2*6.10 | m2 | 12.2
|  |  |  | m2 | 26.4 | 8.5 | 224.4
|  |  | Frezowanie nawierzchni asfaltowych na zimno |  |  |  | 657.36
|  | D-05.03.13a | 4.4. Nawierzchnia z mieszanki mastyksowo-grysowej (SMA)
46 | 45233200-1 | D-05.03.13a | Wykonanie warstwy ścieralnej jezdni - SMA8 gr. 4cm
|  |  | Broniewskiego: | m2 | 1284.5
|  |  | Rondo: | m2 | 392.78
|  |  | Skrajna: | m2 | 157
|  |  | Skłodowskiej: | m2 | 131.07
|  |  |  | m2 | 1965.35 | 28.01 | 55049.4535
47 | 45233200-1 | D-05.03.13a | Wykonanie warstwy ścieralnej jezdni - SMA5 gr. 4cm
|  |  |  | m2 | 1877.39 | 28.07 | 52698.3373
48 | 45233200-1 | D-05.03.13a | Wykonanie warstwy ścieralnej ciągu pieszo - rowerowego - SMA5 gr. 3cm
|  |  | Grunwaldzka: | m2 | 808.72
|  |  | Broniewskiego: | m2 | 512.49
|  |  | Skrajna: | m2 | 126.28
|  |  |  | m2 | 1447.49 | 26.3 | 38068.987
|  |  | Nawierzchnia z mieszanki mastyksowo-grysowej (SMA) |  |  |  | 145816.7778
|  | D-05.03.23 | 4.5. Nawierzchnia z brukowej kostki betonowej
49 | 45233200-1 | D-05.03.23 | Wykonanie nawierzchni z kostki betonowej - kostka betonowa szara wibroprasowana, fazowana gr 8cm - podsypka cementowo-piaskowa 1:4 grubości 3cm
|  |  | Grunwaldzka (zjazdy) | m2 | 943.11
|  |  | Grunwaldzka (place do zawracania) | m2 | 336.93
|  |  | Broniewskiego (zjazdy) | m2 | 121.2
|  |  |  | m2 | 1401.24 | 52.54 | 73621.1496
50 |  |  | Wykonanie nawierzchni z kostki betonowej - kostka betonowa szara gr. 8cm - podsypka cementowo-piaskowa 1:4 grubości 3cm
|  |  | Broniewskiego (azyl) | m2 | 35.4
|  |  | Skrajna (azyl) | m2 | 17.8
|  |  |  | m2 | 53.2 | 52.54 | 2795.128
|  |  | Nawierzchnia z brukowej kostki betonowej |  |  |  | 76416.2776
|  | D-05.03.26a | 4.6. Wzmocnienie połączenia nawierzchni geosiatką
51 | 45233200-1 | D-05.03.23 | Ułożenie geosyntetyku - geosyntetyk o wytrzymałości wzdłuż i wszerz włókien >50kN/m
|  |  | Grunwaldzka: 4*7.10 | m2 | 28.4
|  |  | Broniewskiego: 4*6.10 | m2 | 24.4
|  |  |  | m2 | 52.8 | 20.52 | 1083.456
|  |  | Wzmocnienie połączenia nawierzchni geosiatką |  |  |  | 1083.456
|  |  | NAWIERZCHNIE |  |  |  | 364201.8364
|  | D-06.00.00 | 5. ROBOTY WYKOŃCZENIOWE
CPV 45233
|  | D-06.01.01a | 5.1. Umocnienia skarp przez humusowanie i obsiew
52 | 45233140-2 |  | Humusowanie oraz obsianie skarp - humus o gr. 15cm oraz
|  |  | Grunwaldzka: | m2 | 397.43
|  |  | Broniewskiego: | m2 | 390.22
|  |  | Skrajna: | m2 | 46.61
|  |  |  | m2 | 834.26 | 16.17 | 13489.9842
|  |  | Umocnienia skarp przez humusowanie i obsiew |  |  |  | 13489.9842
|  | D-06.03.01 | 5.2. Pobocza z mieszanki niezwiązanej
53 | 45233140-2 |  | Wykonanie pobocza - mieszanka kruszywa CNR niezwiązanego o uziarnieniu 0/31,5 gr. 15cm
|  |  | Zjazdy i place do zawracania przy ulicy Grunwaldzkiej | m2 | 289.65
|  |  | Zjazdy przy ulicy Broniewskiego | m2 | 4.66
|  |  |  | m2 | 294.31 | 27.67 | 8143.5577
|  |  | Pobocza z mieszanki niezwiązanej |  |  |  | 8143.5577
|  |  | ROBOTY WYKOŃCZENIOWE |  |  |  | 21633.5419
|  | D-07.00.00 | 6. URZĄDZENIA BEZPIECZEŃSTWA RUCHU
CPV 45233
|  | D-07.01.01 | 6.1. Oznakowanie poziome
54 | 45233100-0 | D-07.01.01 | Znaki podłużne (grubowarstwowe):
P-1e
|  |  | Broniewskiego | m2 | 4.86
P-4
|  |  | Grunwaldzka | m2 | 75.8592
|  |  | Broniewskiego | m2 | 20.64
P-7b
|  |  | Grunwaldzka | m2 | 155.7096
|  |  | Broniewskiego | m2 | 5.1168
|  |  |  | m2 | 262.1856 | 48.18 | 12632.1022
55 | 45233100-0 | D-07.01.01 | Znaki poprzeczne (cienkowarstwowe):
P-10
|  |  | Broniewskiego | m2 | 7.25
|  |  | Skrajna | m2 | 3.75
|  |  | Skłodowskiej-Curie | m2 | 4.3
P-11
|  |  | Broniewskiego | m2 | 3.75
|  |  | Skrajna | m2 | 3.75
|  |  | Skłodowskiej-Curie | m2 | 4.96
P-12
|  |  | Skłodowskiej-Curie | m2 | 7.605
P-13
|  |  | Grunwaldzka | m2 | 1.5593
|  |  | Broniewskiego | m2 | 3.1789
|  |  | Skrajna | m2 | 1.533
P-14
|  |  | Broniewskiego | m2 | 3.375
|  |  | Skrajna | m2 | 1.125
|  |  | Skłodowskiej-Curie | m2 | 2.5312
|  |  |  | m2 | 48.6674 | 18.29 | 890.1263
56 | 45233100-0 | D-07.01.01 | Znaki uzupełniające (cienkowarstwowe):
P21a - (wliczono obwiednie jak dla struktury P7b)
|  |  | Grunwaldzka | m2 | 4.9096
|  |  | Broniewskiego | m2 | 4.2408
|  |  |  | m2 | 9.1504 | 18.29 | 167.3608
57 | 45233100-0 | D-07.01.01 | Malowanie poziome powierzchni przejazdu rowerowego na czerwono (technologia dwuskladnikowa chemoutwardzalna)
|  |  | Broniewskiego | m2 | 11.25
|  |  | Skrajna | m2 | 11.25
|  |  | Skłodowskiej-Curie | m2 | 14.88
|  |  |  | m2 | 37.38 | 52.16 | 1949.7408
|  |  | Oznakowanie poziome |  |  |  | 15639.3301
|  | D-07.02.01 | 6.2. Oznakowanie pionowe
58 | 45233100-0 | D-07.02.01. | Przymocowanie znaków zakazu, nakazu, ostrzegawczych i informacyjnych o powierzchni do 0,3m2
Typ D - małe
|  |  | Grunwaldzka | szt. | 6
|  |  | Skłodowskiej-Curie | szt. | 2
Typ C - mini
|  |  | Grunwaldzka | szt. | 2
|  |  | Broniewskiego | szt. | 7
|  |  | Skłodowskiej-Curie | szt. | 2
|  |  |  | szt. | 19 | 115 | 2185
59 | 45233100-0 | D-07.02.01. | Przymocowanie znaków zakazu, nakazu, ostrzegawczych i informacyjnych o powierzchni ponad 0,3m2
Typ A - średnie
|  |  | Grunwaldzka | szt. | 2
|  |  | Broniewskiego | szt. | 3
|  |  | Skrajna | szt. | 1
Typ B - średnie
|  |  | Broniewskiego | szt. | 4
Typ C - średnie
|  |  | Grunwaldzka | szt. | 1
|  |  | Broniewskiego | szt. | 2
|  |  | Skrajna | szt. | 1
Typ D - średnie
|  |  | Grunwaldzka | szt. | 2
|  |  | Broniewskiego | szt. | 8
|  |  | Skrajna | szt. | 2
|  |  |  | szt. | 26 | 162 | 4212
60 | 45233100-0 | D-07.02.01. | Słupki stalowe fi 70mm
|  |  |  | szt. | 25 | 236 | 5900
61 | 45233100-0 | D-07.02.01. | Montaż do słupa - taśma stalowa z przekładką
|  |  |  | szt. | 47 | 34.66 | 1629.02
62 | 45233100-0 | D-07.02.01. | Mocowanie znaku na wysiegniku ze skrajnia 2,5m
|  |  |  | szt. | 6 | 234 | 1404
63 | 45233100-0 | D-07.02.01. | Słupki U5a zespolone ze znakiem C-9
|  |  | Grunwaldzka | szt. | 2
|  |  | Broniewskiego | szt. | 2
|  |  | Skrajna | szt. | 2
|  |  | Skłodowskiej-Curie | szt. | 2
|  |  |  | szt. | 8 | 304 | 2432
64 | 45233100-0 | D-01.02.04 | Przestawienia istniejacego oznakowania (slupek/tarcze)
|  |  | Grunwaldzka | szt. | 3
|  |  | Broniewskiego | szt. | 2
|  |  |  | szt. | 5 | 49 | 245
|  |  | Oznakowanie pionowe |  |  |  | 18007.02
|  | D-07.05.01 | 6.3. Bariery ochronne
65 | 45233100-0 | D-07.05.01 | Ustawienie barier ochronnych typu U-14a
|  |  |  | m | 20 | 175 | 3500
66 | 45233100-0 | D-07.05.01 | Ustawienie barier ochronnych typu U-14b
|  |  |  | m | 63.25 | 320 | 20240
|  |  | Bariery ochronne |  |  |  | 23740
|  | D-07.06.01 | 6.4. Ogrodzenia przy posesjach
67 | 45233100-0 | D-07.06.01 | Ustawienie ogrodzeń przy posesjach (część materiału z rozbiórki)
|  |  | Grunwaldzka: | m | 238.9
|  |  | Broniewskiego: | m | 36.1
|  |  |  | m | 275 | 210 | 57750
68 | 45233100-0 | D-07.06.01 | Montaż bram wjazdowych do posesji
|  |  | Grunwaldzka: | m | 20
|  |  | Broniewskiego: | m | 4
|  |  |  | m | 24 | 440 | 10560
|  |  | Ogrodzenia przy posesjach |  |  |  | 68310
|  | D-07.06.02 | 6.5. Urządzenie zabezpieczające ruch pieszych
69 | 45233100-0 | D-07.06.02 | Ustawienie balustrad typu U-11a
|  |  |  | m | 45.36 | 150 | 6804
|  |  | Urządzenie zabezpieczające ruch pieszych |  |  |  | 6804
|  |  | URZĄDZENIA BEZPIECZEŃSTWA RUCHU |  |  |  | 132500.3501
|  | D-08.00.00 | 7. ELEMENTY ULIC
CPV 45233
|  | D-08.01.01 | 7.1. Krawężniki i oporniki betonowe
70 | 45233100-0 | D-08.01.01 | Ustawienie krawężnika betonowego (wraz z krawężnikiem łukowym) - krawężnik betonowy 15x30cm - podsypka cementowo–piaskowa 1:4 grubości 5cm - ława betonowa z oporem C 12/15, o przekroju 0,09m2 - spoiny wypełnione zaprawą cementową
|  |  | Grunwaldzka: | m | 739.27
|  |  | Broniewskiego: | m | 262.13
|  |  | Skrajna: | m | 8.75
|  |  | Skłodowskiej: | m | 30.91
|  |  |  | m | 1041.06 | 79.65 | 82920.429
71 | 45233100-0 | D-08.01.01 | Ustawienie krawężnika betonowego najazdowego - krawężnik betonowy 15x22 cm - podsypka cementowo–piaskowa 1:4 grubości 5cm - ława betonowa z oporem C 12/15, o przekroju 0,09m2 - spoiny wypełnione zaprawą cementową
|  |  | Grunwaldzka: | m | 72
|  |  | Broniewskiego: | m | 20.2
|  |  |  | m | 92.2 | 77.15 | 7113.23
72 | 45233100-0 | D-08.01.01 | Ustawienie opornika betonowego - opornik betonowy 12x25 cm - podsypka cementowo–piaskowa 1:4 grubości 5cm - ława betonowa z oporem C 12/15, o przekroju 0,07m2 - spoiny wypełnione zaprawą cementową
|  |  | Grunwaldzka: | m | 281.27
|  |  | Broniewskiego: | m | 30.03
|  |  | Skłodowskiej: | m | 6
|  |  |  | m | 317.3 | 78.24 | 24825.552
|  |  | Krawężniki i oporniki betonowe |  |  |  | 114859.211
|  | D-08.01.02 | 7.2. Krawężniki kamienne
73 | 45233100-0 | D-08.01.02 | Krawężnik kamienny 20x30cm (wraz z krawężnikiem łukowym) na podsypce cem.-piask, 1:4 gr. 5cm i ławie betonowej z oporem C12/15 o przekroju 0,12 m2
|  |  | Grunwaldzka: | m | 95.66
|  |  | Broniewskiego: | m | 196.48
|  |  | Rondo: | m | 67.26
|  |  | Skrajna: | m | 82.71
|  |  | Skłodowskiej: | m | 22.58
|  |  |  | m | 464.69 | 195.2 | 90707.488
74 | 45233100-0 | D-08.01.02 | Opornik kamienny 12x25 na podsypce cem.-piask. 1:4 i ławie betonowej z oporem C12/15 o przekroju 0,04 m2
|  |  | Broniewskiego: | m | 7.5
|  |  | Skrajna: | m | 2.5
|  |  | razem | m | 10 | 63.13 | 631.3
75 | 45233100-0 | D-08.01.02 | Krawężnik kamienny 20x30cm (na płask) na podsypce cem.-piask, 1:4 gr. 5cm i ławie betonowej z oporem C12/15 o przekroju 0,08 m2
|  |  | Rondo: | m | 62.84 | 195.23 | 12268.2532
|  |  | Krawężniki kamienne |  |  |  | 103607.0412
|  | D-08.02.01 | 7.3. Chodniki z płyt betonowych
75 | 45233200-1 | D-08.02.01 | Wykonanie chodnika z płyt wskaźnikowych - płyty betonowe wskaźnikowe z wypustkami 30x30cm, gr. 8cm - podsypka cementowo-piaskowa 1:4 grubości 3cm
|  |  | Broniewskiego: | m2 | 18.17
|  |  | Skrajna: | m2 | 9.6
|  |  |  | m2 | 27.77 | 294 | 8164.38
|  |  | Chodniki z płyt betonowych |  |  |  | 8164.38
|  | D-08.02.02 | 7.4. Chodniki z brukowej kostki betonowej
76 | 45233200-1 | D-08.02.02 | Wykonanie chodnika z kostki betonowej - kostka betonowa szara wibroprasowana, fazowana gr. 8cm - podsypka cementowo-piaskowa 1:4 gr. 3cm
|  |  | Grunwaldzka: | m2 | 566.72
|  |  | Broniewskiego: | m2 | 135.28
|  |  | Skłodowskiej: | m2 | 10.27
|  |  |  | m2 | 712.27 | 52.54 | 37422.6658
77 | 45233200-1 | D-08.02.02 | Wykonanie wybrukowań z kostki betonowej przy przejściach dla pieszych - kostka betonowa grafitowa wibroprasowana, fazowana gr. 8cm - podsypka cementowo-piaskowa 1:4 gr.3cm
|  |  | Broniewskiego: | m2 | 3.66
|  |  | Skrajna: | m2 | 3.63
|  |  | razem | m2 | 7.29 | 52.54 | 383.0166
|  |  | Chodniki z brukowej kostki betonowej |  |  |  | 37805.6824
|  | D-08.03.01 | 7.5. Betonowe obrzeża chodnikowe
78 | 45233100-0 | D-08.03.01 | Obrzeże betonowe 8x30cm na podsypce cem-piask 1:4 gr. 5cm
|  |  | Grunwaldzka: | m | 820.71
|  |  | Broniewskiego: | m | 240.43
|  |  | Skrajna: | m | 45.97
|  |  | Skłodowskiej: | m | 11.81
|  |  | razem | m | 1118.92 | 14.65 | 16392.178
|  |  | Betonowe obrzeża chodnikowe |  |  |  | 16392.178
|  | D-08.05.06a | 7.6. Ściek uliczny z betonowej kostki brukowej
79 | 45233100-0 | D-08.05.06a | Wykonanie ścieku z kostki betonowej na podsypce cem-piask 1:4 gr. 5cm na ławie betonowej o przekroju 0,17m3/mb
|  |  | Grunwaldzka: | m | 49.78 | 37 | 1841.86
|  |  | Ściek uliczny z betonowej kostki brukowej |  |  |  | 1841.86
|  |  | ELEMENTY ULIC |  |  |  | 282670.3526
|  | D-09.00.00 | 8. ZIELEŃ DROGOWA
CPV 45233
|  | D-09.01.01 | 8.1. Zieleń drogowa
80 | 45233000-9 | D-09.01.01 | Humusowanie oraz obsianie powierzchni poziomych - humus o gr. 15cm
|  |  | Grunwaldzka: | m2 | 669.85
|  |  | Broniewskiego: | m2 | 211.51
|  |  | Rondo: | m2 | 201.06
|  |  | Skłodowskiej: | m2 | 25.18
|  |  | razem | m2 | 1107.6 | 16.17 | 17909.892
|  |  | Zieleń drogowa |  |  |  | 17909.892
|  |  | ZIELEŃ DROGOWA |  |  |  | 17909.892
|  | D-10.00.00 | 9. INNE ROBOTY
CPV 45233
|  | D-10.01.01 | 9.1. Mur oporowy z żelbetowych elementów prefabrykowanych
81 | 45233252-0 | D-10.01.01 | Mur oporowy z żelbetowych elementów prefabrykowanych typu L o grubości 20cm, z betonu C30/37
|  |  | Skrajna: | m | 45.75 | 1310 | 59932.5
|  |  | Mur oporowy z żelbetowych elementów prefabrykowanych |  |  |  | 59932.5
|  |  | INNE ROBOTY |  |  |  | 59932.5
|  |  | Razem k.b. |  |  |  | 2625266.3181